## 扉-2 招标控制价扉页
| 周口市中医院5号楼墙体亮化工程 |  |  |  | 工程
招 标 控 制 价
招标控制价 |  | (小写)：
(大写)：
招 标 人： |  |  | 造价咨询人：
|  | （单位盖章） |  | (单位资质专用章)
法定代表人 或其授权人： |  |  | 法定代表人 或其授权人：
|  | (签字或盖章) |  | (签字或盖章)
编 制 人： |  |  | 复 核 人：
|  | (造价人员签字盖专用章) |  | (造价工程师签字盖专用章)
编 制 时 间： |  | 年 月 日 | 复 核 时 间： | 年 月 日
扉-2

## 表-04 单位工程招标控制价汇总表
单位工程招标控制价汇总表
工程名称：周口市中医院5号楼墙体亮化工程 |  | 标段：周口市中医院5号楼墙体亮化工程 |  | 第 1 页 共 1 页
序号 | 汇 总 内 容 |  | 金 额(元) |  | 其中：暂估价(元)
1 | 分部分项工程
1.1 | 分部分项工程
2 | 措施项目
2.1 | 其中：安全文明施工费
2.2 | 其他措施费（费率类）
2.3 | 单价措施费
3 | 其他项目
3.1 | 其中：1）暂列金额
3.2 | 2）专业工程暂估价
3.3 | 3）计日工
3.4 | 4）总承包服务费
3.5 | 5）其他
4 | 规费
4.1 | 其中：定额规费
4.2 | 工程排污费
4.3 | 其他
5 | 不含税工程造价合计
6 | 增值税
7 | 含税工程造价合计
招标控制价合计=1+2+3+4+6
注：本表适用于单位工程招标控制价或投标报价的汇总，如无单位工程划分，单项工程也使用本表汇总。
表—04

## 表-08 分部分项工程和单价措施项目清单与计价表
分部分项工程和单价措施项目清单与计价表
工程名称：周口市中医院5号楼墙体亮化工程 |  |  |  | 标段：周口市中医院5号楼墙体亮化工程 |  |  |  |  | 第 1 页 共 1 页
序号 | 项目编码 | 项目名称 | 项目特征描述 |  | 计量单位 | 工程量 | 金 额(元)
[7 empty] | 综合单价 | 合 价 |  | 其中
暂估价
分部分项工程
亮化工程
1 | 30412005001 | 线条灯 | 1.名称:线条灯 2.规格:12W-24V暖白光 3.型号：DC24V |  | 套 | 1944
2 | 30412001002 | LED洗墙灯 | 1.名称:LED洗墙灯 2.规格:36W暖白光 |  | 套 | 191
3 | 30412002002 | 投光灯 | 1.名称:投光灯 2.规格:一束光35W暖白 3.产品型号： |  | 套 | 7
4 | 31101001001 | 电源 | 1.名称:开关电源 2.规格:400W-DC24V壁挂防雨 |  | 台 | 182
5 | 30404004001 | 配电柜 | 1.名称:亮化总体电压安全保护设备配电柜 2.型号:正泰电器 |  | 台 | 1
6 | 30408001001 | 电力电缆 | 1.名称:铜芯电缆 2.规格:YJV-5*25+1 |  | m | 50
7 | 30408001002 | 电力电缆 | 1.名称:铜芯电缆 2.规格:YJV-3*4 |  | m | 2013
8 | 030411004001 | 配线 | 1.名称:配线 2.规格:RVV-2*2.5 |  | m | 3813
9 | 030411001001 | 配管 | 1.名称:配管 2.规格:阻燃管DN20 |  | m | 3500
10 | 030411003001 | 桥架 | 1.名称：桥架 2.规格：100*50 |  | m | 177
11 | 03B004 | 金属软管 | 1.名称：金属软管 2.规格：DN25 |  | m | 180
分部小计
措施项目
本页小计
合 计
注：为计取规费等的使用，可在表中增设其中：“定额人工费”。
表—08

## 表-09 综合单价分析表(16定额)
综合单价分析表
工程名称：周口市中医院5号楼墙体亮化工程 | [5 empty] | 标段：周口市中医院5号楼墙体亮化工程 |  |  |  | 第 1 页 共 11 页
项目编码 |  | 30412005001 |  | 项目名称 |  |  | 线条灯 |  | 计量单位 |  | 套 | 工程量 | 1944
清单综合单价组成明细
定额编号 | 定额项目名称 | 定额 单位 | 数量 | 单价 |  |  |  |  | 合价
|  |  |  | 人工费 | 材料费 |  | 机械费 | 管理费 和利润 | 人工费 |  | 材料费 | 机械费 | 管理费 和利润
4-14-137 | 装饰灯具安装 天棚荧光灯带 | m | 0.9926
人工单价 |  | 小计
未计价材料费
清单项目综合单价
材 料 费 明 细 | 主要材料名称、规格、型号 | [5 empty] | 单位 | 数量 | 单价（元） |  | 合价（元） | 暂估单价 （元） | 暂估合价 （元）
| 金属软管 D15 | [5 empty] | m | 0.2045
| 金属软管接头 DN15 | [5 empty] | 个 | 1.0224
| 铜芯塑料绝缘电线 BV-2.5mm2 | [5 empty] | m | 3.3948
| 铜接线端子 20A | [5 empty] | 个 | 0.6045
| 塑料接线柱双线 | [5 empty] | 个 | 0.8179
| 其他材料费 | [5 empty] | 元 | 0.3472
| 线条灯 天棚荧光灯带 | [5 empty] | 套 | 0.8021
其他材料费
材料费小计
注：1.如不使用省级或行业建设主管部门发布的计价依据，可不填定额编号、名称等。 2.招标文件提供了暂估单价的材料，按暂估的单价填入表内“暂估单价”栏及“暂估合价”栏。 | [9 empty] | 表-09
综合单价分析表
工程名称：周口市中医院5号楼墙体亮化工程 | [5 empty] | 标段：周口市中医院5号楼墙体亮化工程 |  |  |  | 第 2 页 共 11 页
项目编码 |  | 30412001002 |  | 项目名称 |  |  | LED洗墙灯 |  | 计量单位 |  | 套 | 工程量 | 191
清单综合单价组成明细
定额编号 | 定额项目名称 | 定额 单位 | 数量 | 单价 |  |  |  |  | 合价
|  |  |  | 人工费 | 材料费 |  | 机械费 | 管理费 和利润 | 人工费 |  | 材料费 | 机械费 | 管理费 和利润
4-14-8 | 其他普通灯具安装 普通壁灯 | 套 | 1
人工单价 |  | 小计
未计价材料费
清单项目综合单价
材 料 费 明 细 | 主要材料名称、规格、型号 | [5 empty] | 单位 | 数量 | 单价（元） |  | 合价（元） | 暂估单价 （元） | 暂估合价 （元）
| 铜芯塑料绝缘电线 BV-2.5mm2 | [5 empty] | m | 0.458
| 铜接线端子 20A | [5 empty] | 个 | 1.015
| 其他材料费 | [5 empty] | 元 | 0.3981
| LED洗墙灯 普通壁灯 | [5 empty] | 套 | 1.01
其他材料费
材料费小计
注：1.如不使用省级或行业建设主管部门发布的计价依据，可不填定额编号、名称等。 2.招标文件提供了暂估单价的材料，按暂估的单价填入表内“暂估单价”栏及“暂估合价”栏。 | [9 empty] | 表-09
综合单价分析表
工程名称：周口市中医院5号楼墙体亮化工程 | [5 empty] | 标段：周口市中医院5号楼墙体亮化工程 |  |  |  | 第 3 页 共 11 页
项目编码 |  | 30412002002 |  | 项目名称 |  |  | 投光灯 |  | 计量单位 |  | 套 | 工程量 | 7
清单综合单价组成明细
定额编号 | 定额项目名称 | 定额 单位 | 数量 | 单价 |  |  |  |  | 合价
|  |  |  | 人工费 | 材料费 |  | 机械费 | 管理费 和利润 | 人工费 |  | 材料费 | 机械费 | 管理费 和利润
4-14-224 | 工厂其他灯具安装 投光灯 | 套 | 1
人工单价 |  | 小计
未计价材料费
清单项目综合单价
材 料 费 明 细 | 主要材料名称、规格、型号 | [5 empty] | 单位 | 数量 | 单价（元） |  | 合价（元） | 暂估单价 （元） | 暂估合价 （元）
| 铜接线端子 20A | [5 empty] | 个 | 1.015
| 其他材料费 | [5 empty] | 元 | 0.4758
| 投光灯 投光灯 | [5 empty] | 套 | 1.01
其他材料费
材料费小计
注：1.如不使用省级或行业建设主管部门发布的计价依据，可不填定额编号、名称等。 2.招标文件提供了暂估单价的材料，按暂估的单价填入表内“暂估单价”栏及“暂估合价”栏。 | [9 empty] | 表-09
综合单价分析表
工程名称：周口市中医院5号楼墙体亮化工程 | [5 empty] | 标段：周口市中医院5号楼墙体亮化工程 |  |  |  | 第 4 页 共 11 页
项目编码 |  | 31101001001 |  | 项目名称 |  |  | 电源 |  | 计量单位 |  | 台 | 工程量 | 182
清单综合单价组成明细
定额编号 | 定额项目名称 | 定额 单位 | 数量 | 单价 |  |  |  |  | 合价
|  |  |  | 人工费 | 材料费 |  | 机械费 | 管理费 和利润 | 人工费 |  | 材料费 | 机械费 | 管理费 和利润
5-6-113 | 监控摄像设备 电源 | 台 | 1
人工单价 |  | 小计
未计价材料费
清单项目综合单价
材 料 费 明 细 | 主要材料名称、规格、型号 | [5 empty] | 单位 | 数量 | 单价（元） |  | 合价（元） | 暂估单价 （元） | 暂估合价 （元）
| 开关电源 | [5 empty] | 台 | 1
其他材料费
材料费小计
注：1.如不使用省级或行业建设主管部门发布的计价依据，可不填定额编号、名称等。 2.招标文件提供了暂估单价的材料，按暂估的单价填入表内“暂估单价”栏及“暂估合价”栏。 | [9 empty] | 表-09
综合单价分析表
工程名称：周口市中医院5号楼墙体亮化工程 | [5 empty] | 标段：周口市中医院5号楼墙体亮化工程 |  |  |  | 第 5 页 共 11 页
项目编码 |  | 30404004001 |  | 项目名称 |  |  | 配电柜 |  | 计量单位 |  | 台 | 工程量 | 1
清单综合单价组成明细
定额编号 | 定额项目名称 | 定额 单位 | 数量 | 单价 |  |  |  |  | 合价
|  |  |  | 人工费 | 材料费 |  | 机械费 | 管理费 和利润 | 人工费 |  | 材料费 | 机械费 | 管理费 和利润
4-2-77 | 成套配电箱安装 悬挂、嵌入式(m) 半周长1.5 | 台 | 1
人工单价 |  | 小计
未计价材料费
清单项目综合单价
材 料 费 明 细 | 主要材料名称、规格、型号 | [5 empty] | 单位 | 数量 | 单价（元） |  | 合价（元） | 暂估单价 （元） | 暂估合价 （元）
| 其他材料费 | [5 empty] | 元 | 0.471
| 亮化总体电压安全保护设备配电柜 | [5 empty] | 台 | 1
其他材料费
材料费小计
注：1.如不使用省级或行业建设主管部门发布的计价依据，可不填定额编号、名称等。 2.招标文件提供了暂估单价的材料，按暂估的单价填入表内“暂估单价”栏及“暂估合价”栏。 | [9 empty] | 表-09
综合单价分析表
工程名称：周口市中医院5号楼墙体亮化工程 | [5 empty] | 标段：周口市中医院5号楼墙体亮化工程 |  |  |  | 第 6 页 共 11 页
项目编码 |  | 30408001001 |  | 项目名称 |  |  | 电力电缆 |  | 计量单位 |  | m | 工程量 | 50
清单综合单价组成明细
定额编号 | 定额项目名称 | 定额 单位 | 数量 | 单价 |  |  |  |  | 合价
|  |  |  | 人工费 | 材料费 |  | 机械费 | 管理费 和利润 | 人工费 |  | 材料费 | 机械费 | 管理费 和利润
4-9-161 | 室内敷设电力电缆 铜芯电力电缆敷设 电缆截面≤35mm2 | 10m | 0.1
人工单价 |  | 小计
未计价材料费
清单项目综合单价
材 料 费 明 细 | 主要材料名称、规格、型号 | [5 empty] | 单位 | 数量 | 单价（元） |  | 合价（元） | 暂估单价 （元） | 暂估合价 （元）
| 其他材料费 | [5 empty] | 元 | 0.0327
| 封铅含铅 65%锡35% | [5 empty] | kg | 0.01
| 镀锌电缆吊挂 3.0*50 | [5 empty] | 套 | 0.0711
| 镀锌电缆卡子 2*35 | [5 empty] | 套 | 0.2342
| :YJV-5*25+1 截面≤35mm2 | [5 empty] | m | 1.01
其他材料费
材料费小计
注：1.如不使用省级或行业建设主管部门发布的计价依据，可不填定额编号、名称等。 2.招标文件提供了暂估单价的材料，按暂估的单价填入表内“暂估单价”栏及“暂估合价”栏。 | [9 empty] | 表-09
综合单价分析表
工程名称：周口市中医院5号楼墙体亮化工程 | [5 empty] | 标段：周口市中医院5号楼墙体亮化工程 |  |  |  | 第 7 页 共 11 页
项目编码 |  | 30408001002 |  | 项目名称 |  |  | 电力电缆 |  | 计量单位 |  | m | 工程量 | 2013
清单综合单价组成明细
定额编号 | 定额项目名称 | 定额 单位 | 数量 | 单价 |  |  |  |  | 合价
|  |  |  | 人工费 | 材料费 |  | 机械费 | 管理费 和利润 | 人工费 |  | 材料费 | 机械费 | 管理费 和利润
4-9-159 | 铜芯电力电缆敷设 电缆截面(mm2) ≤10 | 10m | 0.1
人工单价 |  | 小计
未计价材料费
清单项目综合单价
材 料 费 明 细 | 主要材料名称、规格、型号 | [5 empty] | 单位 | 数量 | 单价（元） |  | 合价（元） | 暂估单价 （元） | 暂估合价 （元）
| 其他材料费 | [5 empty] | 元 | 0.0246
| 封铅含铅 65%锡35% | [5 empty] | kg | 0.006
| 镀锌电缆吊挂 3.0*50 | [5 empty] | 套 | 0.0511
| 镀锌电缆卡子 2*35 | [5 empty] | 套 | 0.2342
| YJV-3*4 截面≤10mm2 | [5 empty] | m | 1.01
其他材料费
材料费小计
注：1.如不使用省级或行业建设主管部门发布的计价依据，可不填定额编号、名称等。 2.招标文件提供了暂估单价的材料，按暂估的单价填入表内“暂估单价”栏及“暂估合价”栏。 | [9 empty] | 表-09
综合单价分析表
工程名称：周口市中医院5号楼墙体亮化工程 | [5 empty] | 标段：周口市中医院5号楼墙体亮化工程 |  |  |  | 第 8 页 共 11 页
项目编码 |  | 030411004001 |  | 项目名称 |  |  | 配线 |  | 计量单位 |  | m | 工程量 | 3813
清单综合单价组成明细
定额编号 | 定额项目名称 | 定额 单位 | 数量 | 单价 |  |  |  |  | 合价
|  |  |  | 人工费 | 材料费 |  | 机械费 | 管理费 和利润 | 人工费 |  | 材料费 | 机械费 | 管理费 和利润
4-13-41 | 穿多芯软导线 二芯 单芯导线截面(mm2) ≤2.5 | 10m | 0.1
人工单价 |  | 小计
未计价材料费
清单项目综合单价
材 料 费 明 细 | 主要材料名称、规格、型号 | [5 empty] | 单位 | 数量 | 单价（元） |  | 合价（元） | 暂估单价 （元） | 暂估合价 （元）
| 其他材料费 | [5 empty] | 元 | 0.0025
| RVV-2*2.5 二芯 单芯导线截面≤2.5mm2 | [5 empty] | m | 1.08
其他材料费
材料费小计
注：1.如不使用省级或行业建设主管部门发布的计价依据，可不填定额编号、名称等。 2.招标文件提供了暂估单价的材料，按暂估的单价填入表内“暂估单价”栏及“暂估合价”栏。 | [9 empty] | 表-09
综合单价分析表
工程名称：周口市中医院5号楼墙体亮化工程 | [5 empty] | 标段：周口市中医院5号楼墙体亮化工程 |  |  |  | 第 9 页 共 11 页
项目编码 |  | 030411001001 |  | 项目名称 |  |  | 配管 |  | 计量单位 |  | m | 工程量 | 3500
清单综合单价组成明细
定额编号 | 定额项目名称 | 定额 单位 | 数量 | 单价 |  |  |  |  | 合价
|  |  |  | 人工费 | 材料费 |  | 机械费 | 管理费 和利润 | 人工费 |  | 材料费 | 机械费 | 管理费 和利润
4-12-140 | 刚性阻燃管敷设 埋地敷设 外径(mm) 20 | 10m | 0.1
人工单价 |  | 小计
未计价材料费
清单项目综合单价
材 料 费 明 细 | 主要材料名称、规格、型号 | [5 empty] | 单位 | 数量 | 单价（元） |  | 合价（元） | 暂估单价 （元） | 暂估合价 （元）
| 其他材料费 | [5 empty] | 元 | 0.0036
| 阻燃管DN20 外径20mm | [5 empty] | m | 1.06
其他材料费
材料费小计
注：1.如不使用省级或行业建设主管部门发布的计价依据，可不填定额编号、名称等。 2.招标文件提供了暂估单价的材料，按暂估的单价填入表内“暂估单价”栏及“暂估合价”栏。 | [9 empty] | 表-09
综合单价分析表
工程名称：周口市中医院5号楼墙体亮化工程 | [5 empty] | 标段：周口市中医院5号楼墙体亮化工程 |  |  |  | 第 10 页 共 11 页
项目编码 |  | 030411003001 |  | 项目名称 |  |  | 桥架 |  | 计量单位 |  | m | 工程量 | 177
清单综合单价组成明细
定额编号 | 定额项目名称 | 定额 单位 | 数量 | 单价 |  |  |  |  | 合价
|  |  |  | 人工费 | 材料费 |  | 机械费 | 管理费 和利润 | 人工费 |  | 材料费 | 机械费 | 管理费 和利润
4-9-64 | 钢制桥架安装 钢制槽式桥架(宽+高mm) ≤200 | 10m | 0.1
人工单价 |  | 小计
未计价材料费
清单项目综合单价
材 料 费 明 细 | 主要材料名称、规格、型号 | [5 empty] | 单位 | 数量 | 单价（元） |  | 合价（元） | 暂估单价 （元） | 暂估合价 （元）
| 其他材料费 | [5 empty] | 元 | 0.0205
| 桥架100*50 宽+高≤200mm | [5 empty] | m | 1.01
其他材料费
材料费小计
注：1.如不使用省级或行业建设主管部门发布的计价依据，可不填定额编号、名称等。 2.招标文件提供了暂估单价的材料，按暂估的单价填入表内“暂估单价”栏及“暂估合价”栏。 | [9 empty] | 表-09
综合单价分析表
工程名称：周口市中医院5号楼墙体亮化工程 | [5 empty] | 标段：周口市中医院5号楼墙体亮化工程 |  |  |  | 第 11 页 共 11 页
项目编码 |  | 03B004 |  | 项目名称 |  |  | 金属软管 |  | 计量单位 |  | m | 工程量 | 180
清单综合单价组成明细
定额编号 | 定额项目名称 | 定额 单位 | 数量 | 单价 |  |  |  |  | 合价
|  |  |  | 人工费 | 材料费 |  | 机械费 | 管理费 和利润 | 人工费 |  | 材料费 | 机械费 | 管理费 和利润
4-12-111 | 可挠金属套管敷设 砖、混凝土结构暗配 规格 24＃ | 10m | 0.1
人工单价 |  | 小计
未计价材料费
清单项目综合单价
材 料 费 明 细 | 主要材料名称、规格、型号 | [5 empty] | 单位 | 数量 | 单价（元） |  | 合价（元） | 暂估单价 （元） | 暂估合价 （元）
| 其他材料费 | [5 empty] | 元 | 0.0229
| 金属软管DN25 规格 24# | [5 empty] | m | 1.06
其他材料费
材料费小计
注：1.如不使用省级或行业建设主管部门发布的计价依据，可不填定额编号、名称等。 2.招标文件提供了暂估单价的材料，按暂估的单价填入表内“暂估单价”栏及“暂估合价”栏。 | [9 empty] | 表-09

## 表-11 总价措施项目清单与计价汇总表
总价措施项目清单与计价表
工程名称：周口市中医院5号楼墙体亮化工程 |  |  |  | 标段：周口市中医院5号楼墙体亮化工程 |  |  |  | 第 1 页 共 1 页
序号 | 项目编码 | 项 目 名 称 | 计 算 基 础 |  | 费率(%) | 金 额(元) | 调整费 率(%) |  | 调整后金额 (元) | 备 注
1 | 031302001001 | 安全文明施工费
2 | 01 | 其他措施费（费率类）
2.1 | 031302002001 | 夜间施工增加费
2.2 | 031302004001 | 二次搬运费
2.3 | 031302005001 | 冬雨季施工增加费
3 | 02 | 其他（费率类）
合 计
编制人（造价人员）： |  |  |  | 复核人（造价工程师）：
注：1.“计算基础”中安全文明施工费可为“定额基价”、“定额人工费”或“定额人工费+定额机械费”，其他项目可为“定额人工费”或“定额人工费+定额机械费”。 2.按施工方案计算的措施费，若无“计算基础”和“费率”的数值，也可只填“金额”数值，但应在备注栏说明施工方案出处或计算方法。
表-11

## 表-12 其他项目清单与计价汇总表
其他项目清单与计价汇总表
工程名称：周口市中医院5号楼墙体亮化工程 |  |  | 标段：周口市中医院5号楼墙体亮化工程 |  | 第 1 页 共 1 页
序号 | 项 目 名 称 | 金 额(元) |  | 结算金额(元) |  | 备 注
1 | 暂列金额
2 | 暂估价
2.1 | 材料（工程设备）暂估价
2.2 | 专业工程暂估价
3 | 计日工
4 | 总承包服务费
合 计
注：材料（工程设备）暂估单价进入清单项目综合单价，此处不汇总。
表—12

## 表-12-1 暂列金额明细表
暂列金额明细表
工程名称：周口市中医院5号楼墙体亮化工程 |  | 标段：周口市中医院5号楼墙体亮化工程 |  |  | 第 1 页 共 1 页
序号 | 项 目 名 称 |  | 计量单位 | 暂定金额(元) |  | 备 注
合 计
注：此表由招标人填写，如不能详列，也可只列暂定金额总额，投标人应将上述暂列金额计入投标总价中。
表—12—1

## 表-12-2 材料(工程设备)暂估价及调整表
材料（工程设备）暂估单价及调整表
工程名称：周口市中医院5号楼墙体亮化工程 |  |  |  |  | 标段：周口市中医院5号楼墙体亮化工程 |  |  |  | 第 1 页 共 1 页
序号 | 材料(工程设备) 名称、规格、型号 | 计量 单位 | 数 量 |  | 暂 估(元) |  | 确 认(元) |  | 差额±(元) |  | 备 注
|  |  | 暂 估 | 确 认 | 单 价 | 合 价 | 单 价 | 合 价 | 单 价 | 合 价
合 计
注：此表由招标人填写“暂估单价”，并在备注栏说明暂估价的材料、工程设备拟用在那些清单项目上，投标人应将上述材料、工程设备暂估单价计入工程量清单综合单价报价中。
表—12—2

## 表-12-3 专业工程暂估价及结算价表
专业工程暂估价及结算价表
工程名称：周口市中医院5号楼墙体亮化工程 |  |  | 标段：周口市中医院5号楼墙体亮化工程 |  |  | 第 1 页 共 1 页
序号 | 工 程 名 称 | 工程内容 |  | 暂估金额 （元） | 结算金额 (元) |  | 差额±(元) | 备 注
合 计
注：此表“暂估金额”由招标人填写，投标人应将“暂估金额”计入投标总价中。结算时按合同约定结算金额填写。
表—12—3

## 表-13 规费、税金项目计价表
规费、税金项目计价表
工程名称：周口市中医院5号楼墙体亮化工程 |  |  | 标段：周口市中医院5号楼墙体亮化工程 |  |  | 第 1 页 共 1 页
序号 | 项 目 名 称 | 计 算 基 础 |  | 计算基数 | 计算费率 (%) |  | 金 额(元)
1 | 规费
1.1 | 其中：定额规费
1.2 | 工程排污费
1.3 | 其他
2 | 增值税
合 计
编制人（造价人员）： |  |  | 复核人（造价工程师）：
表—13

## 表-14 主要材料价格表
主要材料价格表
工程名称： |  | 周口市中医院5号楼墙体亮化工程 | [5 empty] | 第 1 页 共 1 页
序号 | 材料编码 |  | 材料名称 | 规格、型号 等特殊要求 | 单位 | 数 量 | 单 价 |  | 合 价
1 | 01530131 |  | 封铅含铅 | 65%锡35% | kg | 12.578
2 | 17190111 |  | 金属软管 | D15 | m | 397.5182
3 | 18150479 |  | 金属软管接头 | DN15 | 个 | 1987.591
4 | 28030637 |  | 铜芯塑料绝缘电线 | BV-2.5mm2 | m | 6687.052
5 | 29060401 |  | 镀锌电缆吊挂 | 3.0*50 | 套 | 106.4193
6 | 29090211 |  | 铜接线端子 | 20A | 个 | 1376.1573
7 | 29090407 |  | 塑料接线柱双线 |  | 个 | 1590.0728
8 | 29250185 |  | 镀锌电缆卡子 | 2*35 | 套 | 483.1546
9 | 34130109 |  | 标志牌 | 塑料扁型 | 个 | 123.9863
10 | 25000001@1 |  | LED洗墙灯 | 普通壁灯 | 套 | 192.91
11 | 25000001@2 |  | 投光灯 | 投光灯 | 套 | 7.07
12 | 25000001@3 |  | 线条灯 | 天棚荧光灯带 | 套 | 1559.1976
13 | 28030301@1 |  | RVV-2*2.5 | 二芯 单芯导线截面≤2.5mm2 | m | 4118.04
14 | 28110000@1 |  | :YJV-5*25+1 | 截面≤35mm2 | m | 50.5
15 | 28110000@2 |  | YJV-3*4 | 截面≤10mm2 | m | 2033.13
16 | 29010106@1 |  | 桥架100*50 | 宽+高≤200mm | m | 178.77
17 | 29060143@1 |  | 阻燃管DN20 | 外径20mm | m | 3710
18 | 29060147@1 |  | 金属软管DN25 | 规格 24# | m | 190.8
19 | 补充主材001@1 |  | 开关电源 |  | 台 | 182
20 | 补充主材002@1 |  | 亮化总体电压安全保护设备配电柜 |  | 台 | 1